## Mahud
Tori valla, Tammiste küla ,Tarekese tee ehitus
KULUDE LOEND NR 1: ÜLDISED
Artikli nr | Makseartikli nimetus | Parameetrid | Mõõtühik | Maht | Ühikhind | Maksumus
10201 | Proovivõtt ja katsetamine |  | kogusumma | 1
10202 | Load, kindlustused |  | kogusumma | 1
10203 | Infotahvlid |  | kogusumma | 1
10204 | Tööpiirkonna korrashoid |  | kogusumma | 1
10211 | Tööde mõõdistamine ja märkimistööd |  | kogusumma | 1
[5 empty] | Summa kantud kokkuvõttesse | 0
KULUDE LOEND NR 2: EHITUSOBJEKTI ETTEVALMISTAMINE
Artikli nr | Makseartikli nimetus | Parameetrid | Mõõtühik | Maht | Ühikhind | Maksumus
20201 | Raadamine, juurimine ja tee-maa-ala puhastamine | 0 | m² | 20 |  | 0
20203 | Raadamine | 0 | m² | 1195 |  | 0
20306 | Truupide demonteerimine | Asbesttoru d=200 mm | m | 16 |  | 0
20401 | Piirimärkide taastamine | 0 | tk | 4 |  | 0
[5 empty] | Summa kantud kokkuvõttesse | 0
KULUDE LOEND NR 3: MULLATÖÖD
Artikli nr | Makseartikli nimetus | Parameetrid | Mõõtühik | Maht | Ühikhind | Maksumus
30101 | Kasvupinnase eemaldamine | 0 | m³ | 176 |  | 0
30103 | Ehituseks sobimatu pinnase kaevandamine | vedu kuni 3 km | m³ | 272.5 |  | 0
30103 | Olemasoleva tee likvideerimine kinnistutelt | vedu kuni 3 km | m³ | 48 |  | 0
30201 | Kraavide puhastamine | vedu kuni 3 km | m | 275 |  | 0
30301 | Truupide puhastamine | 0 | m | 10 |  | 0
30402 | Muldkeha ehitamine juurdeveetavast pinnasest | 0 | m³ | 19.3 |  | 0
30403 | Astmete lõikamine | 0 | m³ | 7 |  | 0
30604 | Mulde aluspinna planeerimine ja tihendamine | 0 | m² | 1156.9 |  | 0
30605 | Erosioonitõkkematt | 0 | m² | 1163 |  | 0
30701 | Geotekstiil | profiil 3 | m² | 1003.9369 |  | 0
[5 empty] | Summa kantud kokkuvõttesse | 0
KULUDE LOEND NR 4: KATEND
Artikli nr | Makseartikli nimetus | Parameetrid | Mõõtühik | Maht | Ühikhind | Maksumus
40101 | Olemasoleva katendi freesimine | h=5cm | m² | 13 |  | 0
40501 | Killustikalus | h=15cm fr 16/32 kiilutud fr 8/16 | m² | 1267.646 |  | 0
40508 | Kruusliivast aluskiht | pos 4, h=20 cm | m² | 1335.4725 |  | 0
40511 | Purustatud kruusast kate | pos 6, h=12 cm | m² | 66 |  | 0
44005 | 2x pindamine | killustik fr 8/12 ja fr 4/8, bituumenemulsioon C67B3 | m² | 1109.095 |  | 0
44006 | Freesitud materjali laotamine ja tihendamine | h=10 cm | m² | 1109.095 |  | 0
44501 | Peenarde kindlustamine purustatud kruusaga | h=10cm | m² | 27.5 |  | 0
[5 empty] | Summa kantud kokkuvõttesse | 0
KULUDE LOEND NR 5: DRENAAŽ JA TRUUBID
Artikli nr | Makseartikli nimetus | Parameetrid | Mõõtühik | Maht | Ühikhind | Maksumus
50105 | Dreenid killustikust | fr 32/64 | m | 11 |  | 0
50106 | Geotekstiil | profiil 3 | m² | 39 |  | 0
51001 | Plastiktruup | d=200 mm | m | 18 |  | 0
[5 empty] | Summa kantud kokkuvõttesse | 0
KULUDE LOEND NR 6: KONSTRUKTSIOONID
Artikli nr | Makseartikli nimetus | Parameetrid | Mõõtühik | Maht | Ühikhind | Maksumus
| Ei kasutata |  |  |  |  | 0
KULUDE LOEND NR 7: LIIKLUSKORRALDUS- JA OHUTUSVAHENDID
Artikli nr | Makseartikli nimetus | Parameetrid | Mõõtühik | Maht | Ühikhind | Maksumus
70101 | Liiklusmärgid koos posti ja vundamendiga | 0 | tk | 1 |  | 0
70103 | Liiklusmärkide ümbertõstmine | 0 | tk | 2 |  | 0
70401 | Põrkepiire, postide vahekaugus 2 m | ESP4.0 N2W5 | m | 8 |  | 0
70409 | Terminal | l=4m | tk | 2 |  | 0
70502 | Tähispost piirdel | 0 | tk | 4 |  | 0
70901 | Ajutine liikluskorraldus | 0 | kogusumma | 1 |  | 0
[5 empty] | Summa kantud kokkuvõttesse | 0
KULUDE LOEND NR 8: TEHNOVÕRGUD
Artikli nr | Makseartikli nimetus | Parameetrid | Mõõtühik | Maht | Ühikhind | Maksumus
80308 | Kaablikaeviku kaevamine kaabli/kaablite paigaldamisega torusse/torudesse koos taastamisega |  | m | 285 |  | 0
80309 | Kaabli paigaldus kinnisel meetodil |  | m | 285 |  | 0
80310 | Elektrikaabli jätkumuhv |  | tk | 1 |  | 0
80313 | Valgustuse lülitusseadmete montaaž |  | objekt | 1 |  | 0
80314 | Kordusmaanduse rajamine |  | tk | 14 |  | 0
80316 | Valgustuse metallmasti (h = 4 m), jalandi ja valgusti montaaž |  | tk | 14 |  | 0
80324 | Kontrollitoimingud |  | objekt | 1 |  | 0
80325 | Mahamärkimine ja teostusmõõdistus |  | m | 285 |  | 0
80326 | Välisvalgustus |  | tk | 14 |  | 0
80602 | Kaevukaante ja kapede teetasapinda tõstmine |  | tk | 14 |  | 0
81004 | Märkekaabel |  | m | 285 |  | 0
81005 | Turvalint |  | m | 285 |  | 0
[5 empty] | Summa kantud kokkuvõttesse | 0
KULUDE LOEND NR 9: MAASTIKUKUJUNDUSTÖÖD
Artikli nr | Makseartikli nimetus | Parameetrid | Mõõtühik | Maht | Ühikhind | Maksumus
90201 | Muru kasvualuse rajamine ja külv | 0 | m² | 1249 |  | 0
[5 empty] | Summa kantud kokkuvõttesse | 0
KULUDE LOEND: KOKKUVÕTE | [6 empty] | 0
KULUDE LOEND Nr 1: ÜLDISED |  |  |  |  | 0
KULUDE LOEND Nr 2: EHITUSOBJEKTI ETTEVALMISTAMINE |  |  |  |  | 0
KULUDE LOEND Nr 3: MULLATÖÖD |  |  |  |  | 0
KULUDE LOEND Nr 4: KATEND |  |  |  |  | 0
KULUDE LOEND Nr 5: DRENAAŽ JA TRUUBID |  |  |  |  | 0
KULUDE LOEND Nr 6: KONSTRUKTSIOONID |  |  |  |  | 0
KULUDE LOEND Nr 7: LIIKLUSKORRALDUSVAHENDID |  |  |  |  | 0
KULUDE LOEND Nr 8: TEHNOVÕRGUD |  |  |  |  | 0
KULUDE LOEND Nr 9: MAASTIKUKUJUNDUSTÖÖD |  |  |  |  | 0
|  | KOKKU |  |  | 0
|  | Ettenägematud tööd 5% |  |  | 0
KÕIK KOKKU
|  | käibemaks 20% |  |  | 0
|  | KOKKU käibemaksuga 20% |  |  | 0